## Feuil1
Titre: Synthèse des calculs d'estimation des incertitudes LAB GTA 05 eaux
Référence: 17/33-RES-CO-008- Indice: 8- Date de diffusion: 28/06/2024
Détermination | Méthode | Niveau de concentration | Unité | Incertitude | Date de mise à jour
pH - Eaux naturelles | NF EN ISO 10523 | de 4 à 10 | U pH | 0,4 U pH | 2022-01-12
pH - Eaux résiduaires | NF EN ISO 10523 | de 4 à 10 | U pH | 0,4 U pH | 2022-01-12
Acenaphtène - Eaux naturelles | 17/33-METH-MOP-175 | 0,0015 - 0,0024 | µg/L | 0,0008 µg/L
| 17/33-METH-MOP-174 | > 0,0024 | µg/L | 35%
Acenaphtène - Eaux résiduaires | 17/33-METH-MOP-175 | 0,003 - 0,004 | µg/L | 0,0015 µg/L
| 17/33-METH-MOP-174 | > 0,004 | µg/L | 35%
Acenaphtylène - Eaux naturelles | 17/33-METH-MOP-175 | 0,0015 - 0,0021 | µg/L | 0,0008 µg/L
| 17/33-METH-MOP-174 | > 0,0021 | µg/L | 35%
Acenaphtylène - Eaux résiduaires | 17/33-METH-MOP-175 | 0,003 - 0,004 | µg/L | 0,0018 µg/L
| 17/33-METH-MOP-174 | > 0,004 | µg/L | 45%
Aluminium - Eaux naturelles | NF EN ISO 15587-2 | 5 - 11,7 | µg Al/L | 1,75 µg Al/L | 2022-06-28
| NF EN ISO 17294-2 | > 11,7 | µg Al/L | 15%
Aluminium - Eaux résiduaires | NF EN ISO 15587-2 | 5 - 8,75 | µg Al/L | 1,75 µg Al/L | 2022-06-28
| NF EN ISO 17294-2 | > 8,75 | µg Al/L | 20%
Aluminium - Eaux naturelles | NF EN ISO 15587-1 | 0,10 - 0,15 | mg Al/L | 0,03 mg Al/L | 2022-01-12
| NF EN ISO 11885 | > 0,15 | mg Al/L | 20%
Aluminium - Eaux résiduaires | NF EN ISO 15587-1 | 0,10 - 0,20 | mg Al/L | 0,04 mg Al/L | 2022-01-12
| NF EN ISO 11885 | > 0,20 | mg Al/L | 20%
Ammonium - Eaux naturelles | NF ISO 15923-1 | 0,010 - 0,020 | mg/L | 0,005 mg/L | 2022-01-12
|  | > 0,020 | mg/L | 25%
Ammonium - Eaux résiduaires | NF ISO 15923-1 | 0,10 - 0,12 | mg.l-1 | 0,03 mg/L | 2022-01-12
|  | > 0,12 | mg.l-1 | 25%
Anthracène Eaux naturelles | 17/33-METH-MOP-175 | 0,0015 - 0,0021 | µg/L | 0,0008 µg/L
| 17/33-METH-MOP-174 | > 0,0021 | µg/L | 35%
Anthracène Eaux résiduaires | 17/33-METH-MOP-175 | 0,003 - 0,004 | µg/L | 0,0014 µg/L
| 17/33-METH-MOP-174 | > 0,004 | µg/L | 35%
Antimoine - Eaux naturelles | NF EN ISO 15587-1 | 0,015 - 0,035 | mg Sb/L | 0,005 mg Sb/L | 2022-01-12
| NF EN ISO 11885 | > 0,035 | mg Sb/L | 15%
Antimoine - Eaux résiduaires | NF EN ISO 15587-1 | 0,015 - 0,040 | mg Sb/L | 0,006 mg Sb/L | 2022-01-12
| NF EN ISO 11885 | > 0,040 | mg Sb/L | 15%
Antimoine - Eaux naturelles | NF EN ISO 15587-2 | 0.5 | µg Sb/L | 0,075 µg Sb/L | 2022-06-28
| NF EN ISO 17294-2 | > 0,50 | µg Sb/L | 15%
Antimoine - Eaux résiduaires | NF EN ISO 15587-2 | 0,50 - 0,67 | µg Sb/L | 0,10 µg Sb/L | 2022-06-28
| NF EN ISO 17294-2 | > 0,67 | µg Sb/L | 15%
AOX - eaux naturelles et résiduaires | NF EN ISO 9562 | 10 - 22,5 | µg/L | 4.5 | 2024-01-22
|  | > 22,5 | µg/L | 20%
Argent - Eaux naturelles | NF EN ISO 15587-2 | 0.5 | µg Ag/L | 0,075 µg Ag/L | 2022-06-28
| NF EN ISO 17294-2 | > 0,50 | µg Ag/L | 15%
Argent - Eaux résiduaires | NF EN ISO 15587-2 | 0.5 | µg Ag/L | 0,075 µg Ag/L | 2022-06-28
| NF EN ISO 17294-2 | > 0,50 | µg Ag/L | 15%
Arsenic - Eaux naturelles | NF EN ISO 15587-1 | 0,010 - 0,030 | mg As/L | 0,005 mg As/L | 2022-01-12
| NF EN ISO 11885 | > 0,030 | mg As/L | 15%
Arsenic - Eaux résiduaires | NF EN ISO 15587-1 | 0,010 - 0,030 | mg As/L | 0,005 mg As/L | 2022-01-12
| NF EN ISO 11885 | > 0,030 | mg As/L | 15%
Arsenic - Eaux naturelles | NF EN ISO 15587-2 | 0,25 - 0,50 | µg As/L | 0,05 µg As/L | 2022-06-28
| NF EN ISO 17294-2 | > 0,50 | µg As/L | 10%
Arsenic - Eaux résiduaires | NF EN ISO 15587-2 | 0,25 - 0,42 | µg As/L | 0,063 µg As/L | 2022-06-28
| NF EN ISO 17294-2 | > 0,42 | µg As/L | 15%
Azote Kjeldahl | NF EN 25663 | 10 à 100 | mg.l-1 | 25
Baryum - Eaux naturelles | NF EN ISO 15587-1 | 0,0005 - 0,0018 | mg Ba/L | 0,0002 mg Ba/L | 2022-01-12
| NF EN ISO 11885 | > 0,0018 | mg Ba/L | 10%
Baryum - Eaux résiduaires | NF EN ISO 15587-1 | 0,0005 - 0,0008 | mg Ba/L | 0,00013 mg Ba/L | 2022-01-12
| NF EN ISO 11885 | > 0,0008 | mg Ba/L | 15%
Baryum - Eaux naturelles | NF EN ISO 15587-2 | 5 | µg Ba/L | 0,75 µg Ba/L | 2022-06-28
| NF EN ISO 17294-2 | > 5,00 | µg Ba/L | 15%
Baryum - Eaux résiduaires | NF EN ISO 15587-2 | 5,00 - 8,33 | µg Ba/L | 1,25 µg Ba/L | 2022-06-28
| NF EN ISO 17294-2 | > 8,33 | µg Ba/L | 15%
Benzo(a)anthracène Eaux naturelles | 17/33-METH-MOP-175 | 0,0015 - 0,0025 | µg/L | 0,0008 µg/L
| 17/33-METH-MOP-174 | > 0,0025 | µg/L | 30%
Benzo(a)anthracène Eaux résiduaires | 17/33-METH-MOP-175 | 0,003 - 0,005 | µg/L | 0,0014 µg/L
| 17/33-METH-MOP-174 | > 0,005 | µg/L | 25%
Benzo(a)pyrène Eaux naturelles | 17/33-METH-MOP-175 | 0,0015 - 0,0033 | µg/L | 0,0008 µg/L
| 17/33-METH-MOP-174 | > 0,0033 | µg/L | 25%
Benzo(a)pyrène Eaux Résiduaires | 17/33-METH-MOP-175 | 0,003 - 0,005 | µg/L | 0,0014 µg/L
| 17/33-METH-MOP-174 | > 0,005 | µg/L | 25%
Benzo(b)fluoranthène Eaux naturelles | 17/33-METH-MOP-175 | 0,0015 - 0,0021 | µg/L | 0,0005 µg/L
| 17/33-METH-MOP-174 | > 0,0021 | µg/L | 25%
Benzo(b)fluoranthène Eaux résiduaires | 17/33-METH-MOP-175 | 0,003 - 0,0034 | µg/L | 0,0012 µg/L
| 17/33-METH-MOP-174 | > 0,0034 | µg/L | 35%
Benzo(ghi)perylène Eaux naturelles | 17/33-METH-MOP-175 | 0,0015 - 0,0030 | µg/L | 0,0008 µg/L
| 17/33-METH-MOP-174 | > 0,0030 | µg/L | 25%
Benzo(ghi)perylène Eaux résiduaires | 17/33-METH-MOP-175 | 0,003 - 0,006 | µg/L | 0,0015 µg/L
| 17/33-METH-MOP-174 | > 0,006 | µg/L | 25%
Benzo(k)fluoranthène Eaux naturelles | 17/33-METH-MOP-175 | 0,0015 - 0,0033 | µg/L | 0,0008 µg/L
| 17/33-METH-MOP-174 | > 0,0033 | µg/L | 25%
Benzo(k)fluoranthène Eaux résiduaires | 17/33-METH-MOP-175 | 0,003 - 0,006 | µg/L | 0,0015 µg/L
| 17/33-METH-MOP-174 | > 0,006 | µg/L | 25%
Bore - Eaux naturelles | NF EN ISO 15587-1 | 0,020 - 0,053 | mg B/L | 0,008 mg B/L | 2022-01-12
| NF EN ISO 11885 | > 0,053 | mg B/L | 15%
Bore - Eaux résiduaires | NF EN ISO 15587-1 | 0,020 - 0,033 | mg B/L | 0,005 mg B/L | 2022-01-12
| NF EN ISO 11885 | > 0,033 | mg B/L | 15%
Bore - Eaux naturelles | NF EN ISO 15587-2 | 20 - 25 | µg B/L | 5 µg B/L | 2022-06-28
| NF EN ISO 17294-2 | > 25 | µg B/L | 20%
Bore - Eaux résiduaires | NF EN ISO 15587-2 | 20 - 30 | µg B/L | 6 µg B/L | 2022-06-28
| NF EN ISO 17294-2 | > 30 | µg B/L | 20%
Bromure - eaux naturelles | NF EN 10304-1 | 0,05 - 0,13 | mg /L | 0,013 mg/L | 2022-01-12
|  | > 0,13 | mg /L | 10%
Bromure - eaux résiduaires | NF EN 10304-1 | 0,05 - 0,13 | mg/L | 0,013 mg/L | 2022-01-12
|  | > 0,13 | mg/L | 10%
Cadmium - Eaux naturelles | NF EN ISO 15587-1 | 0,0010 - 0,0015 | mg Cd/L | 0,0003 mg Cd/L | 2022-01-12
| NF EN ISO 11885 | > 0,0015 | mg Cd/L | 20%
Cadmium - Eaux résiduaires | NF EN ISO 15587-1 | 0,0010 - 0,0018 | mg Cd/L | 0,0004 mg Cd/L | 2022-01-12
| NF EN ISO 11885 | > 0,0018 | mg Cd/L | 20%
Cadmium - Eaux naturelles | NF EN ISO 15587-2 | 0,025 - 0,058 | µg Cd/L | 0,009 µg Cd/L | 2022-06-28
| NF EN ISO 17294-2 | > 0,058 | µg Cd/L | 15%
Cadmium - Eaux résiduaires | NF EN ISO 15587-2 | 0,025 - 0,050 | µg Cd/L | 0,008 µg Cd/L | 2022-06-28
| NF EN ISO 17294-2 | > 0,050 | µg Cd/L | 15%
Calcium - Eaux naturelles | NF EN ISO 15587-1 | 1,00 - 1,33 | mg Ca/L | 0,20 mg Ca/L | 2022-01-12
| NF EN ISO 11885 | > 1,33 | mg Ca/L | 15%
Calcium - Eaux résiduaires | NF EN ISO 15587-1 | 1,00 - 2,0 | mg Ca/L | 0,30 mg Ca/L | 2022-01-12
| NF EN ISO 11885 | > 2,0 | mg Ca/L | 15%
Calcium - Eaux naturelles | NF EN ISO 15587-2 | 1 | mg Ca/L | 0,20 mg Ca/L | 2022-06-28
| NF EN ISO 17294-2 | > 1,00 | mg Ca/L | 20%
Calcium - Eaux résiduaires | NF EN ISO 15587-2 | 1,00 - 1,33 | mg Ca/L | 0,20 mg Ca/L | 2022-06-28
| NF EN ISO 17294-2 | > 1,33 | mg Ca/L | 15%
Carbone organique total ou dissous - eaux naturelles | NF EN 1484 | 0,50 - 2,25 | mg/L | 0,23 mg/L | 2022-01-12
|  | > 2,25 | mg/L | 10%
Carbone organique total ou dissous - eaux résiduaires | NF EN 1484 | 0,50 - 2,25 | mg/L | 0,23 mg/L | 2022-01-12
|  | > 2,25 | mg/L | 10%
Chlorure - eaux naturelles | NF EN 10304-1 | 0,50 - 0,75 | mg/L | 0,075 mg/L | 2022-01-12
|  | > 0,75 | mg/L | 10%
Chlorure - eaux résiduaires | NF EN 10304-1 | 0,50 - 0,75 | mg/L | 0,075 mg/L | 2022-01-12
|  | > 0,75 | mg/L | 10%
Chrome - Eaux naturelles | NF EN ISO 15587-1 | 0,0020 - 0,0053 | mg Cr/L | 0,0008 mg Cr/L | 2022-01-12
| NF EN ISO 11885 | > 0,0053 | mg Cr/L | 15%
Chrome - Eaux résiduaires | NF EN ISO 15587-1 | 0,0020 - 0,0053 | mg Cr/L | 0,0008 mg Cr/L | 2022-01-12
| NF EN ISO 11885 | > 0,0053 | mg Cr/L | 15%
Chrome - Eaux naturelles | NF EN ISO 15587-2 | 1,0 - 4,0 | µg Cr/L | 0,40 µg Cr/L | 2022-06-28
| NF EN ISO 17294-2 | > 4,0 | µg Cr/L | 10%
Chrome - Eaux résiduaires | NF EN ISO 15587-2 | 1,0 - 1,67 | µg Cr/L | 0,25 µg Cr/L | 2022-06-28
| NF EN ISO 17294-2 | > 1,67 | µg Cr/L | 15%
Chrome VI- Eaux naturelles | 17/33-METH-MOP-172 | 0,005 - 0,015 | mg Cr(VI)/L | 0,002 mg Cr(VI)/L | 2022-01-12
|  | > 0,015 | mg Cr(VI)/L | 15%
Chrome VI- Eaux résiduaires | 17/33-METH-MOP-172 | 0,005 - 0,013 | mg Cr(VI)/L | 0,002 mg Cr(VI)/L | 2022-01-12
|  | > 0,013 | mg Cr(VI)/L | 15%
Chrysène Eaux naurelles | 17/33-METH-MOP-175 | 0,0015 - 0,0027 | µg/L | 0,0007 µg/L
| 17/33-METH-MOP-174 | > 0,0027 | µg/L | 25%
Chrysène Eaux résiduaires | 17/33-METH-MOP-175 | 0,003 - 0,005 | µg/L | 0,0014 µg/L
| 17/33-METH-MOP-174 | > 0,005 | µg/L | 25%
Cobalt - Eaux naturelles | NF EN ISO 15587-1 | 0,003 - 0,008 | mg Co/L | 0,0012 mg Co/L | 2022-01-12
| NF EN ISO 11885 | > 0,008 | mg Co/L | 15%
Cobalt - Eaux résiduaires | NF EN ISO 15587-1 | 0,003 - 0,006 | mg Co/L | 0,001 mg Co/L | 2022-01-12
| NF EN ISO 11885 | > 0,006 | mg Co/L | 15%
Cobalt - Eaux naturelles | NF EN ISO 15587-2 | 0.5 | µg Co/L | 0,075 µg Co/L | 2022-06-28
| NF EN ISO 17294-2 | > 0,5 | µg Co/L | 15%
Cobalt - Eaux résiduaires | NF EN ISO 15587-2 | 0.5 | µg Co/L | 0,075 µg Co/L | 2022-06-28
| NF EN ISO 17294-2 | > 0,5 | µg Co/L | 15%
Cuivre - Eaux naturelles | NF EN ISO 15587-1 | 0,002 - 0,004 | mg Cu/L | 0,0008 mg Cu/L | 2022-01-12
| NF EN ISO 11885 | > 0,004 | mg Cu/L | 20%
Cuivre - Eaux résiduaires | NF EN ISO 15587-1 | 0,002 - 0,006 | mg Cu/L | 0,0009 mg Cu/L | 2022-01-12
| NF EN ISO 11885 | > 0,006 | mg Cu/L | 15%
Cuivre - Eaux naturelles | NF EN ISO 15587-2 | 0,50 - 1,25 | µg Cu/L | 0,125 µg Cu/L | 2022-06-28
| NF EN ISO 17294-2 | > 1,25 | µg Cu/L | 10%
Cuivre - Eaux résiduaires | NF EN ISO 15587-2 | 0,50 - 1,75 | µg Cu/L | 0,175 µg Cu/L | 2022-06-28
| NF EN ISO 17294-2 | > 1,75 | µg Cu/L | 10%
Demande biochimique chimique en oxygène à 5 j (DBO5) | NF EN ISO 5815-1 | 1 - 3 | mg O2/L | 40% | 2023-11-09
|  | > 3 | mg O2/L | 30% | 2023-11-09
Demande biochimique chimique en oxygène à 5 j (DBO5) | NF EN 1899-2 | 0,5 - 1,5 | mg O2/L | 65% | 2023-11-09
|  | > 1,5 | mg O2/L | 40% | 2023-11-09
Demande chimique en oxygène (DCO) - eaux naturelles | NF T 90-101 | 30 - 700 | mg O2/L | 25% | 2022-01-12
Demande chimique en oxygène (DCO) - eaux résiduaires | NF T 90-101 | 30 - 700 | mg O2/L | 25% | 2022-01-12
Demande chimique en oxygène (DCO) - eaux naturelles | ISO 15705 | 5 - 10 | mg O2/L | 2 mg O2/L | 2022-01-12
|  | > 10 | mg O2/L | 20%
Demande chimique en oxygène (DCO) - eaux résiduaires | ISO 15705 | 5 - 10 | mg O2/L | 2 mg O2/L | 2022-01-12
|  | > 10 | mg O2/L | 20%
Dibenzo(ah)anthracène Eaux naturelles | 17/33-METH-MOP-175 | 0,0015 - 0,0033 | µg/L | 0,0008 µg/L
| 17/33-METH-MOP-174 | > 0,0033 | µg/L | 25%
Dibenzo(ah)anthracène Eaux résiduares | 17/33-METH-MOP-175 | 0,003 à 0,007 | µg/L | 0,0017 µg/L
| 17/33-METH-MOP-174 | > 0,007 | µg/L | 25%
Etain - Eaux naturelles | NF EN ISO 15587-1 | 0,010 - 0,023 | mg Sn/L | 0,0045 mg Sn/L | 2022-01-12
| NF EN ISO 11885 | > 0,023 | mg Sn/L | 20%
Etain - Eaux résiduaires | NF EN ISO 15587-1 | 0,010 - 0,018 | mg Sn/L | 0,004 mg Sn/L | 2022-01-12
| NF EN ISO 11885 | > 0,018 | mg Sn/L | 20%
Etain - Eaux naturelles | NF EN ISO 15587-2 | 1,0 - 2,5 | µg Sn/L | 0,25 µg Sn/L | 2022-06-28
| NF EN ISO 17294-2 | > 2,5 | µg Sn/L | 10%
Etain - Eaux résiduaires | NF EN ISO 15587-2 | 1 | µg Sn/L | 0,15 µg Sn/L | 2022-06-28
| NF EN ISO 17294-2 | > 1,00 | µg Sn/L | 15%
Fer - Eaux naturelles | NF EN ISO 15587-1 | 0,020 - 0,047 | mg Fe/L | 0,007 mg Fe/L | 2022-01-12
| NF EN ISO 11885 | > 0,047 | mg Fe/L | 15%
Fer - Eaux résiduaires | NF EN ISO 15587-1 | 0,020 - 0,047 | mg Fe/L | 0,007 mg Fe/L | 2022-01-12
| NF EN ISO 11885 | > 0,047 | mg Fe/L | 15%
Fer - Eaux naturelles | NF EN ISO 15587-2 | 5,00 - 11,67 | µg Fe/L | 1,75 µg Fe/L | 2022-06-28
| NF EN ISO 17294-2 | > 11,67 | µg Fe/L | 15%
Fer - Eaux résiduaires | NF EN ISO 15587-2 | 5,0 - 10,0 | µg Fe/L | 1,5 µg Fe/L | 2022-06-28
| NF EN ISO 17294-2 | > 10,0 | µg Fe/L | 15%
Fluoranthène Eaux naturelles | 17/33-METH-MOP-175 | 0,0015 - 0,0033 | µg/L | 0,0008 µg/L
| 17/33-METH-MOP-174 | > 0,0033 | µg/L | 25%
Fluoranthène Eaux résiduaires | 17/33-METH-MOP-175 | 0,003 - 0,005 | µg/L | 0,0017 µg/L
| 17/33-METH-MOP-174 | > 0,005 | µg/L | 35%
Fluorure - eaux naturelles | NF EN 10304-1 | 0,05 - 0,18 | mg/L | 0,018 mg/L | 2022-01-12
|  | > 0,18 | mg/L | 10%
Fluorure - eaux résiduaires | NF EN 10304-1 | 0,05 - 0,15 | mg/L | 0,023 mg/L | 2022-01-12
|  | > 0,15 | mg/L | 15%
Flurorène Eaux naturelles | 17/33-METH-MOP-175 | 0,0015 - 0,0021 | µg/L | 0,0008 µg/L
| 17/33-METH-MOP-174 | > 0,0021 | µg/L | 35%
Flurorène Eaux résiduaires | 17/33-METH-MOP-175 | 0,003 - 0,004 | µg/L | 0,0014 µg/L
| 17/33-METH-MOP-174 | > 0,004 | µg/L | 35%
Indéno(1,2,3 cd)Pyrène Eaux naturelles | 17/33-METH-MOP-175 | 0,0015 - 0,0033 | µg/L | 0,0008 µg/L
| 17/33-METH-MOP-174 | > 0,0033 | µg/L | 25%
Indéno(1,2,3 cd)Pyrène Eaux résiduaires | 17/33-METH-MOP-175 | 0,003 - 0,006 | µg/L | 0,0017 µg/L
| 17/33-METH-MOP-174 | > 0,006 | µg/L | 30%
Indice hydrocarbure - eaux naturelles | NF EN ISO 9377-2 | 0,1 - 0,19 | mg/L | 0,04 mg/L | 2022-01-12
|  | > 0,19 | mg/L | 20%
Indice hydrocarbure - eaux résiduaires | NF EN ISO 9377-2 | 0,1 - 0,19 | mg/L | 0,04 mg/L | 2022-01-12
|  | > 0,19 | mg/L | 20%
Lithium - Eaux naturelles | NF EN ISO 15587-2 | 0.5 | µg Li/L | 0,15 µg Li/L | 2022-06-28
| NF EN ISO 17294-2 | > 0,5 | µg Li/L | 30%
Lithium - Eaux résiduaires | NF EN ISO 15587-2 | 0,50 - 0,75 | µg Li/L | 0,225 µg Li/L | 2022-06-28
| NF EN ISO 17294-2 | > 0,75 | µg Li/L | 30%
Magnésium - Eaux naturelles | NF EN ISO 15587-1 | 0,50 - 0,83 | mg Mg/L | 0,125 mg Mg/L | 2022-01-12
| NF EN ISO 11885 | > 0,83 | mg Mg/L | 15%
Magnésium - Eaux résiduaires | NF EN ISO 15587-1 | 0,50 - 1,00 | mg Mg/L | 0,15 mg Mg/L | 2022-01-12
| NF EN ISO 11885 | > 1,00 | mg Mg/L | 15%
Magnésium - Eaux naturelles | NF EN ISO 15587-2 | 1 | mg Mg/L | 0,15 mg Mg/L | 2022-06-28
| NF EN ISO 17294-2 | > 1,0 | mg Mg/L | 15%
Magnésium - Eaux résiduaires | NF EN ISO 15587-2 | 1 | mg Mg/L | 0,15 mg Mg/L | 2022-06-28
| NF EN ISO 17294-2 | > 1,0 | mg Mg/L | 15%
Manganèse - Eaux naturelles | NF EN ISO 15587-1 | 0,0020 - 0,0027 | mg Mn/L | 0,0004 mg Mn/L | 2022-01-12
| NF EN ISO 11885 | > 0,0027 | mg Mn/L | 15%
Manganèse - Eaux résiduaires | NF EN ISO 15587-1 | 0,0020 - 0,005 | mg Mn/L | 0,0005 mg Mn/L | 2022-01-12
| NF EN ISO 11885 | > 0,005 | mg Mn/L | 10%
Manganèse - Eaux naturelles | NF EN ISO 15587-2 | 1,00 - 1,33 | µg Mn/L | 0,20 µg Mn/L | 2022-06-28
| NF EN ISO 17294-2 | > 1,33 | µg Mn/L | 15%
Manganèse - Eaux résiduaires | NF EN ISO 15587-2 | 1 | µg Mn/L | 0,15 µg Mn/L | 2022-06-28
| NF EN ISO 17294-2 | > 1,0 | µg Mn/L | 15%
Matières en suspension (MES) - eaux naturelles et résiduaires | NF EN 872 | 50 - 1000 | mg/L | 20%
Me(2)fluoranthène Eaux naturelles | 17/33-METH-MOP-175 | 0,0015 - 0,0030 | µg/L | 0,0008 µg/L
| 17/33-METH-MOP-174 | > 0,0030 | µg/L | 25%
Me(2)fluoranthène Eaux résiduaires | 17/33-METH-MOP-175 | 0,003 - 0,005 | µg/L | 0,0014 µg/L
| 17/33-METH-MOP-174 | > 0,005 | µg/L | 25%
Me(2)Naphtalene Eaux naturelles | 17/33-METH-MOP-175 | 0,0015 - 0,0021 | µg/L | 0,0008 µg/L
| 17/33-METH-MOP-174 | > 0,0021 | µg/L | 35%
Me(2)Naphtalene Eaux résiduaires | 17/33-METH-MOP-175 | 0,003 - 0,004 | µg/L | 0,0018 µg/L
| 17/33-METH-MOP-174 | > 0,004 | µg/L | 45%
Mercure - Eaux naturelles | NF EN ISO 15587-2 | 0,05 - 0,07 | µg Hg/L | 0,018 µg Hg/L | 2022-06-28
| NF EN ISO 17294-2 | > 0,07 | µg Hg/L | 25%
Mercure - Eaux résiduaires | NF EN ISO 15587-2 | 0,050 - 0,064 | µg Hg/L | 0,023 µg Hg/L | 2022-06-28
| NF EN ISO 17294-2 | > 0,064 | µg Hg/L | 35%
Mercure - Eaux résiduaires | NF EN ISO 12846 | 0,20 - 0,28 | µg Hg/L | 0,07 µg Hg/L | 2023-04-21
|  | > 0,28 | µg Hg/L | 25%
Molybdène - Eaux naturelles | NF EN ISO 15587-1 | 0,003 - 0,006 | mg Mo/L | 0,0012 mg Mo/L | 2022-01-12
| NF EN ISO 11885 | > 0,006 | mg Mo/L | 20%
Molybdène - Eaux résiduaires | NF EN ISO 15587-1 | 0,003 - 0,006 | mg Mo/L | 0,0012 mg Mo/L | 2022-01-12
| NF EN ISO 11885 | > 0,006 | mg Mo/L | 20%
Molybdène - Eaux naturelles | NF EN ISO 15587-2 | 1 | µg Mo/L | 0,1 µg Mo/L | 2022-06-28
| NF EN ISO 17294-2 | > 1,0 | µg Mo/L | 10%
Molybdène - Eaux résiduaires | NF EN ISO 15587-2 | 1,0 - 1,5 | µg Mo/L | 0,15 µg Mo/L | 2022-06-28
| NF EN ISO 17294-2 | > 1,5 | µg Mo/L | 10%
Naphtalène Eaux naturelles | 17/33-METH-MOP-175 | 0,0015 - 0,0017 | µg/L | 0,0006 µg/L
| 17/33-METH-MOP-174 | > 0,0017 | µg/L | 35%
Naphtalène Eaux résiduaires | 17/33-METH-MOP-175 | 0,003 - 0,005 | µg/L | 0,0017 µg/L
| 17/33-METH-MOP-174 | > 0,005 | µg/L | 35%
Nickel - Eaux naturelles | NF EN ISO 15587-1 | 0,003 - 0,006 | mg Ni/L | 0,0009 mg Ni/L | 2022-01-12
| NF EN ISO 11885 | > 0,006 | mg Ni/L | 15%
Nickel - Eaux résiduaires | NF EN ISO 15587-1 | 0,003 - 0,011 | mg Ni/L | 0,0011 mg Ni/L | 2022-01-12
| NF EN ISO 11885 | > 0,011 | mg Ni/L | 10%
Nickel - Eaux naturelles | NF EN ISO 15587-2 | 1,00 - 1,33 | µg Ni/L | 0,20 µg Ni/L | 2022-06-28
| NF EN ISO 17294-2 | > 1,33 | µg Ni/L | 15%
Nickel - Eaux résiduaires | NF EN ISO 15587-2 | 1,0 - 2,0 | µg Ni/L | 0,20 µg Ni/L | 2022-06-28
| NF EN ISO 17294-2 | > 2,0 | µg Ni/L | 10%
Nitrate - eaux naturelles | NF EN 10304-1 | 0,50 - 0,75 | mg/L | 0,075 mg/L | 2022-01-12
|  | > 0,75 | mg/L | 10%
Nitrate - eaux résiduaires | NF EN 10304-1 | 0,50 - 1,0 | mg/L | 0,10 mg/L | 2022-01-12
|  | ≥ 1,0 | mg/L | 10%
Nitrate- Eaux naturelles | NF ISO 15923-1 | 0,50 - 0,875 | mg/L | 0,175 mg/L | 2022-01-12
|  | ≥ 0,875 | mg/L | 20%
Nitrate- Eaux résiduaires | NF ISO15923-1 | 0,50 - 0,80 | mg/L | 0,20 mg/L | 2022-01-12
|  | > 0,80 | mg/L | 25%
Nitrite- Eaux naturelles | NF EN 10304-1 | 0,010 - 0,018 | mg/L | 0,004 mg/L | 2022-01-12
|  | > 0,018 | mg/L | 20%
Nitrite- Eaux résiduaires | NF EN 10304-1 | 0,020 - 0,040 | mg/L | 0,006 mg/L | 2022-01-12
|  | > 0,040 | mg/L | 15%
Nitrite- Eaux naturelles | NF ISO 15923-1 | 0,010 - 0,020 | mg/L | 0,005 mg/L | 2022-01-12
|  | > 0,020 | mg/L | 25%
Nitrite- Eaux résiduaires | NF ISO15923-1 | 0,010 - 0,020 | mg/L | 0,005 mg/L | 2022-01-12
|  | > 0,020 | mg/L | 25%
Orthophosphate - eaux naturelles | NF EN 10304-1 | 0,04 - 0,06 | mg/L | 0,012 mg/L | 2022-01-12
|  | > 0,06 | mg/L | 20%
Orthophosphate - eaux résiduaires | NF EN 10304-1 | 0,04 - 0,06 | mg/L | 0,012 mg/L | 2022-01-12
|  | > 0,06 | mg/L | 20%
PCB101 Eaux naturelles | 17/33-METH-MOP-175 | 0,0003 - 0,0005 | µg/L | 0,0002 µg/L
| 17/33-METH-MOP-174 | > 0,0005 | µg/L | 35%
PCB101 Eaux résiduaires | 17/33-METH-MOP-175 | 0,0006 - 0,0007 | µg/L | 0,0003 µg/L
| 17/33-METH-MOP-174 | > 0,0007 | µg/L | 45%
PCB118 Eaux naturelles | 17/33-METH-MOP-175 | 0,0003 - 0,0005 | µg/L | 0,0002 µg/L
| 17/33-METH-MOP-174 | > 0,0005 | µg/L | 35%
PCB118 Eaux résiduaires | 17/33-METH-MOP-175 | 0,0006 - 0,0008 | µg/L | 0,0003 µg/L
| 17/33-METH-MOP-174 | > 0,0008 | µg/L | 35%
PCB138 Eaux naturelles | 17/33-METH-MOP-175 | 0,0003 - 0,0007 | µg/L | 0,0002 µg/L
| 17/33-METH-MOP-174 | > 0,0007 | µg/L | 25%
PCB138 Eaux résiduaires | 17/33-METH-MOP-175 | 0,0006 - 0,0008 | µg/L | 0,0003 µg/L
| 17/33-METH-MOP-174 | > 0,0008 | µg/L | 40%
PCB153 Eaux naturelles | 17/33-METH-MOP-175 | 0,0003 - 0,0005 | µg/L | 0,0002 µg/L
| 17/33-METH-MOP-174 | > 0,0005 | µg/L | 35%
PCB153 Eaux résiduaires | 17/33-METH-MOP-175 | 0,0006 - 0,0008 | µg/L | 0,0003 µg/L
| 17/33-METH-MOP-174 | > 0,0008 | µg/L | 40%
PCB180 Eaux naturelles | 17/33-METH-MOP-175 | 0,0003 - 0,0005 | µg/L | 0,0002 µg/L
| 17/33-METH-MOP-174 | > 0,0005 | µg/L | 35%
PCB180 Eaux résiduaires | 17/33-METH-MOP-175 | 0,0006 - 0,0007 | µg/L | 0,0003 µg/L
| 17/33-METH-MOP-174 | > 0,0007 | µg/L | 45%
PCB028 Eaux naturelles | 17/33-METH-MOP-175 | 0,0003 - 0,0007 | µg/L | 0,0002 µg/L
| 17/33-METH-MOP-174 | > 0,0007 | µg/L | 25%
PCB028 Eaux résiduaires | 17/33-METH-MOP-175 | 0,0006 - 0,0012 | µg/L | 0,0003 µg/L
| 17/33-METH-MOP-174 | > 0,0012 | µg/L | 25%
PCB052 Eaux naturelles | 17/33-METH-MOP-175 | 0,0003 - 0,0006 | µg/L | 0,0002 µg/L
| 17/33-METH-MOP-174 | > 0,0006 | µg/L | 30%
PCB052 Eaux résiduaires | 17/33-METH-MOP-175 | 0,0006 - 0,0010 | µg/L | 0,0003 µg/L
| 17/33-METH-MOP-174 | > 0,0006 | µg/L | 30%
Phénanthrène - Eaux naturelles | 17/33-METH-MOP-175 | 0,0015 - 0,0030 | µg/L | 0,0008 µg/L
| 17/33-METH-MOP-174 | > 0,0030 | µg/L | 25%
Phénanthrène - Eaux résiduaires | 17/33-METH-MOP-175 | 0,003 - 0,005 | µg/L | 0,0017 µg/L
| 17/33-METH-MOP-174 | > 0,005 | µg/L | 35%
Phosphore - eaux naturelles | NF EN ISO 15587-2 | 0,010 - 0,033 | mg P/L | 0,005 mg P/L | 2022-06-28
| NF EN ISO 17294-2 | > 0,033 | mg P/L | 15%
Phosphore - eaux résiduaires | NF EN ISO 15587-2 | 0,010 - 0,025 | mg P/L | 0,005 mg P/L | 2022-06-28
| NF EN ISO 17294-2 | > 0,025 | mg P/L | 20%
Phosphore total - Eaux naturelles | NF EN ISO 15587-1 | 0,10 - 0,23 | mg P/L | 0,035 mg P/L | 2022-01-12
| NF EN ISO 11885 | > 0,23 | mg P/L | 15%
Phosphore total - Eaux résiduaires | NF EN ISO 15587-1 | 0,10 - 0,27 | mg P/L | 0,040 mg P/L | 2022-01-12
| NF EN ISO 11885 | > 0,27 | mg P/L | 15%
Plomb - Eaux naturelles | NF EN ISO 15587-1 | 0,010 - 0,027 | mg Pb/L | 0,004 mg Pb/L | 2022-01-12
| NF EN ISO 11885 | > 0,027 | mg Pb/L | 15%
Plomb - Eaux résiduaires | NF EN ISO 15587-1 | 0,010 - 0,030 | mg Pb/L | 0,005 mg Pb/L | 2022-01-12
| NF EN ISO 11885 | > 0,030 | mg Pb/L | 15%
Plomb - Eaux naturelles | NF EN ISO 15587-2 | 0.4 | µg Pb/L | 0,06 µg Pb/L | 2022-06-28
| NF EN ISO 17294-2 | > 0,40 | µg Pb/L | 15%
Plomb - Eaux résiduaires | NF EN ISO 15587-2 | 0.4 | µg Pb/L | 0,06 µg Pb/L | 2022-06-28
| NF EN ISO 17294-2 | > 0,40 | µg Pb/L | 15%
Potassium - Eaux naturelles | NF EN ISO 15587-1 | 1,00 - 2,33 | mg K/L | 0,35 mg K/L | 2022-01-12
| NF EN ISO 11885 | > 2,33 | mg K/L | 15%
Potassium - Eaux résiduaires | NF EN ISO 15587-1 | 1,00 - 1,67 | mg K/L | 0,25 mg K/L | 2022-01-12
| NF EN ISO 11885 | > 1,67 | mg K/L | 15%
Potassium - Eaux naturelles | NF EN ISO 15587-2 | 1,00 - 1,50 | mg K/L | 0,30 mg K/L | 2022-06-28
| NF EN ISO 17294-2 | > 1,50 | mg K/L | 20%
Potassium - Eaux résiduaires | NF EN ISO 15587-2 | 1,00 - 1,25 | mg K/L | 0,25 mg K/L | 2022-06-28
| NF EN ISO 17294-2 | > 1,25 | mg K/L | 20%
Pyrène Eaux naturelles | 17/33-METH-MOP-175 | 0,0015 - 0,0025 | µg/L | 0,0008 µg/L
| 17/33-METH-MOP-174 | > 0,0025 | µg/L | 30%
Pyrène Eaux résiduaires | 17/33-METH-MOP-175 | 0,003 - 0,005 | µg/L | 0,0015 µg/L
| 17/33-METH-MOP-174 | > 0,005 | µg/L | 30%
Sélénium - Eaux naturelles | NF EN ISO 15587-1 | 0,010 - 0,020 | mg Se/L | 0,004 mg Se/L | 2022-01-12
| NF EN ISO 11885 | > 0,020 | mg Se/L | 20%
Sélénium - Eaux résiduaires | NF EN ISO 15587-1 | 0,010 - 0,020 | mg Se/L | 0,004 mg Se/L | 2022-01-12
| NF EN ISO 11885 | > 0,020 | mg Se/L | 20%
Sélénium - Eaux naturelles | NF EN ISO 15587-2 | 0,5 - 1,0 | µg Se/L | 0,1 µg Se/L | 2022-06-28
| NF EN ISO 17294-2 | > 1,0 | µg Se/L | 10%
Sélénium - Eaux résiduaires | NF EN ISO 15587-2 | 0,5 - 1,17 | µg Se/L | 0,18 µg Se/L | 2022-06-28
| NF EN ISO 17294-2 | > 1,17 | µg Se/L | 15%
Sodium - Eaux naturelles | NF EN ISO 15587-1 | 0,40 - 0,80 | mg Na/L | 0,12 mg Na/L | 2022-01-12
| NF EN ISO 11885 | > 0,80 | mg Na/L | 15%
Sodium - Eaux résiduaires | NF EN ISO 15587-1 | 0,40 - 0,67 | mg Na/L | 0,10 mg Na/L | 2022-01-12
| NF EN ISO 11885 | > 0,67 | mg Na/L | 15%
Sodium - Eaux naturelles | NF EN ISO 15587-2 | 1,00 - 1,33 | mg Na/L | 0,20 mg Na/L | 2022-06-28
| NF EN ISO 17294-2 | > 1,33 | mg Na/L | 15%
Sodium - Eaux résiduaires | NF EN ISO 15587-2 | 1,0 - 2,0 | mg Na/L | 0,20 mg Na/L | 2022-06-28
| NF EN ISO 17294-2 | > 2,0 | mg Na/L | 10%
Soufre - Eaux naturelles | NF EN ISO 15587-1 | 1,00 - 2,50 | mg S/L | 0,25 mg S/L | 2022-01-12
| NF EN ISO 11885 | > 2,50 | mg S/L | 10%
Soufre - Eaux résiduaires | NF EN ISO 15587-1 | 1,00 - 2,50 | mg S/L | 0,25 mg S/L | 2022-01-12
| NF EN ISO 11885 | > 2,50 | mg S/L | 10%
Soufre - Eaux naturelles | NF EN ISO 15587-2 | 0,50 - 1,33 | mg S/L | 0,20 mg S/L | 2022-06-28
| NF EN ISO 17294-2 | > 1,33 | mg S/L | 15%
Soufre - Eaux résiduaires | NF EN ISO 15587-2 | 0,50 - 0,88 | mg S/L | 0,175 mg S/L | 2022-06-28
| NF EN ISO 17294-2 | > 0,88 | mg S/L | 20%
Sulfate - Eaux naturelles | NF EN 10304-1 | 0,5 - 1,0 | mg/L | 0,10 mg/L | 2022-01-12
|  | > 1,0 | mg/L | 10%
Sulfate - Eaux résiduaires | NF EN 10304-1 | 0,5 - 0,67 | mg/L | 0,10 mg/L | 2022-01-12
|  | > 0,67 | mg/L | 15%
Thallium - Eaux naturelles | NF EN ISO 15587-2 | 0,50 - 0,67 | µg Tl/L | 0,10 µg Tl/L | 2022-06-28
| NF EN ISO 17294-2 | > 0,67 | µg Tl/L | 15%
Thallium - Eaux résiduaires | NF EN ISO 15587-2 | 0,50 - 0,67 | µg Tl/L | 0,10 µg Tl/L | 2022-06-28
| NF EN ISO 17294-2 | > 0,67 | µg Tl/L | 15%
Vanadium - Eaux naturelles | NF EN ISO 15587-2 | 0.5 | µg V/L | 0,10 µg V/L | 2022-06-28
| NF EN ISO 17294-2 | > 0,50 | µg V/L | 20%
Vanadium - Eaux résiduaires | NF EN ISO 15587-2 | 0,50 - 0,75 | µg V/L | 0,15 µg V/L | 2022-06-28
| NF EN ISO 17294-2 | > 0,75 | µg V/L | 20%
Zinc - Eaux naturelles | NF EN ISO 15587-1 | 0,003 - 0,007 | mg Zn/L | 0,001 mg Zn/L | 2022-01-12
| NF EN ISO 11885 | > 0,007 | mg Zn/L | 15%
Zinc - Eaux résiduaires | NF EN ISO 15587-1 | 0,003 - 0,009 | mg Zn/L | 0,0014 mg Zn/L | 2022-01-12
| NF EN ISO 11885 | > 0,009 | mg Zn/L | 15%
Zinc - Eaux naturelles | NF EN ISO 15587-2 | 2,00 - 4,50 | µg Zn/L | 0,90 µg Zn/L | 2022-06-28
| NF EN ISO 17294-2 | > 4,50 | µg Zn/L | 20%
Zinc - Eaux résiduaires | NF EN ISO 15587-2 | 2,00 - 2,50 | µg Zn/L | 0,5 µg Zn/L | 2022-06-28
| NF EN ISO 17294-2 | > 2,50 | µg Zn/L | 20%